## 通信贞定义
通信贞格式
起始码 | 整贞长度 | 目标地址 | 源地址 | 命令码 | 数据 | CRC16高位 | CRC16低位 | 结束码
(1BYTE) | (1BYTE) | （2BYTE） | （2BYTE） | （1BYTE） | （n BYTE） | 1BYTE | 1BYTE
0xFC | length | 0x00—0xffff (通信预留) | 0x00—0xffff (通信预留) | 0x00—0xff | …………………. | -- | -- | 0x5A
说明：整贞长度length=起始码到结束码的长度(数据长度影响整贞长度)=10+（数据长度）
CRC效验值由其前面的数据效验得出。即（效验起始码，整贞长度, 目标地址, 源地址,命令码，数据）
本通信中 调度中心 为Master AGV为 Slave

## 主控中心-->AGV
| 命令码 | 数据
| ---- | DATA0 | DATA1 | DATA2 | DATA3 | DATA4 | DATA5 | DATA6 | DATA7 | DATA8 | DATA9 | DATA10 | DATA11 | DATA12 | DATA13 | DATA14 | DATA15 | DATA16 | DATA17 | DATA18 | DATA19 | DATA20 | DATA21 | DATA22 | DATA23 | DATA24 | DATA25 | DATA26 | DATA27 | DATA28 | DATA29 | DATA30 | DATA31 | DATA32 | DATA33 | DATA34 | DATA35 | DATA36 | DATA37 | DATA38 | DATA39 | DATA40 | DATA41 | DATA42 | DATA43 | DATA44 | DATA45 | DATA46 | DATA47 | DATA48 | DATA49 | DATA50 | DATA51 | DATA52 | DATA53 | DATA54 | DATA55 | DATA56 | DATA57 | DATA58 | DATA59 | DATA60 | DATA61 | DATA62 | DATA63 | DATA64 | DATA65 | DATA66 | DATA67 | DATA68 | DATA69 | DATA70 | DATA71 | DATA72 | DATA73 | DATA74 | DATA75 | DATA76 | DATA77 | DATA78 | DATA79 | DATA80 | DATA81 | DATA82 | DATA83 | DATA84 | DATA85 | DATA86 | DATA87 | DATA88
发布AGV运行任务（整贞长度length=10+1+N*16） | 0x01 | 数据 DATA0: 当前贞编码=DATA0<<8+DATA1; 数据 DATA2: 发布任务个数n; 数据 DATA3: 任务1（DATA1--DATA16） 任务2（DATA17--DATA32） ……任务N（DATA16*N+1--DATA16*N+16） N<=10
询问AGV状态（整贞长度length=10+0=10） | 0x02 | 数据 DATA0: 0; 数据 DATA1: 0
AGV故障复位（整贞长度length=10+0=10） | 0x03 | 数据 DATA0: 当前贞编码=DATA0<<8+DATA1
AGV状态初始化（整贞长度length=10+0=10） | 0x04 | 数据 DATA0: 当前贞编码=DATA0<<8+DATA1
读取AGV所有警告及错误信息（整贞长度length=10+0=10） | 0x05 | 数据 DATA0: 当前贞编码=DATA0<<8+DATA1
系统暂停AGV小车（整贞长度length=10+0=10） | 0x06 | 数据 DATA0: 当前贞编码=DATA0<<8+DATA1
系统恢复AGV小车运行（整贞长度length=10+0=10） | 0x07 | 数据 DATA0: 当前贞编码=DATA0<<8+DATA1
xx表示由此开始的数据码都没有用到（即 命令码 0x02，0x03,ox04，0x05,ox06 都不带数据）
示例 通信贞 | 起始码 | 数据 DATA0: 贞长度; 数据 DATA1: 目标地址; 数据 DATA3: 源地址; 数据 DATA5: 命令码; 数据 DATA6: DATA0; 数据 DATA7: DATA1; 数据 DATA8: 效验码高位; 数据 DATA9: 效验码低位; 数据 DATA10: 结束码
| 0xFC | 数据 DATA0: 0x0A; 数据 DATA1: 0x00; 数据 DATA2: 0x01; 数据 DATA3: 0x00; 数据 DATA4: 0x00; 数据 DATA5: 0x02; 数据 DATA6: 当前贞编码=DATA0<<8+DATA1; 数据 DATA8: 0xXX; 数据 DATA9: 0xXX; 数据 DATA10: 0x5A
发布运行任务的通信结构请看 主控中心-->AGV动作任务结构

## 主控中心-->AGV动作任务结构
一贞任务结构由16个BYTE组成，在不同的任务指令下每个字节的含义不一样，其中 Tdata0 为任务命令标识 Tdata1 Tdata2 固定为 任务编号（Tdata1<<16+Tdata）
| 任务标识 | 任务序号高位 | 任务序号低位
任务 | Tdata0 | Tdata1 | Tdata2 | Tdata3 | Tdata4 | Tdata5 | Tdata6 | Tdata7 | Tdata8 | Tdata9 | Tdata10 | Tdata11 | Tdata12 | Tdata13 | Tdata14 | Tdata15
移动到目标位置 | 任务标识 Tdata0: 0x01; 任务序号高位 Tdata1: 实际序号（Tdata1<<8+Tdata2）; 任务序号低位 Tdata3: 目标位置X坐标值（Tdata3<<24+Tdata4<<16+Tdata5<<8+Tdata6）; 任务序号低位 Tdata7: 目标位置Y坐标值（Tdata7<<24+Tdata8<<16+Tdata9<<8+Tdata10）; 任务序号低位 Tdata11: 目标AGV角度(Tdata12<<8+Tdata13); 任务序号低位 Tdata13: 目标料架角度(Tdata13<<8+Tdata14); 任务序号低位 Tdata15: 预留
小车旋转 ，料架保持原来角度 | 任务标识 Tdata0: 0x02; 任务序号高位 Tdata1: 实际序号（Tdata1<<8+Tdata0）; 任务序号低位 Tdata3: 目标位置X坐标值（Tdata3<<24+Tdata4<<16+Tdata5<<8+Tdata7）; 任务序号低位 Tdata7: 目标位置Y坐标值（Tdata7<<24+Tdata8<<16+Tdata9<<8+Tdata11）; 任务序号低位 Tdata11: 目标AGV角度(Tdata12<<8+Tdata14); 任务序号低位 Tdata13: 目标料架角度(Tdata13<<8+Tdata15); 任务序号低位 Tdata15: 预留
小车和料架同时旋转 | 任务标识 Tdata0: 0x03; 任务序号高位 Tdata1: 实际序号（Tdata1<<8+Tdata1）; 任务序号低位 Tdata3: 目标位置X坐标值（Tdata3<<24+Tdata4<<16+Tdata5<<8+Tdata8）; 任务序号低位 Tdata7: 目标位置Y坐标值（Tdata7<<24+Tdata8<<16+Tdata9<<8+Tdata12）; 任务序号低位 Tdata11: 目标AGV角度(Tdata12<<8+Tdata15); 任务序号低位 Tdata13: 目标料架角度(Tdata13<<8+Tdata16); 任务序号低位 Tdata15: 预留
升起料架顶杆 | 任务标识 Tdata0: 0x04; 任务序号高位 Tdata1: 实际序号（Tdata1<<8+Tdata2）; 任务序号低位 Tdata3: 目标位置X坐标值（Tdata3<<24+Tdata4<<16+Tdata5<<8+Tdata9）; 任务序号低位 Tdata7: 目标位置Y坐标值（Tdata7<<24+Tdata8<<16+Tdata9<<8+Tdata13）; 任务序号低位 Tdata11: 目标AGV角度(Tdata12<<8+Tdata16); 任务序号低位 Tdata13: 目标料架角度(Tdata13<<8+Tdata17); 任务序号低位 Tdata15: 预留
降下料架顶杆 | 任务标识 Tdata0: 0x05; 任务序号高位 Tdata1: 实际序号（Tdata1<<8+Tdata3）; 任务序号低位 Tdata3: 目标位置X坐标值（Tdata3<<24+Tdata4<<16+Tdata5<<8+Tdata10）; 任务序号低位 Tdata7: 目标位置Y坐标值（Tdata7<<24+Tdata8<<16+Tdata9<<8+Tdata14）; 任务序号低位 Tdata11: 目标AGV角度(Tdata12<<8+Tdata17); 任务序号低位 Tdata13: 目标料架角度(Tdata13<<8+Tdata18); 任务序号低位 Tdata15: 预留
顶升盘复位 | 任务标识 Tdata0: 0x06; 任务序号高位 Tdata1: 实际序号（Tdata1<<8+Tdata4）; 任务序号低位 Tdata3: 目标位置X坐标值（Tdata3<<24+Tdata4<<16+Tdata5<<8+Tdata11）; 任务序号低位 Tdata7: 目标位置Y坐标值（Tdata7<<24+Tdata8<<16+Tdata9<<8+Tdata15）; 任务序号低位 Tdata11: 目标AGV角度(Tdata12<<8+Tdata18); 任务序号低位 Tdata13: 目标料架角度(Tdata13<<8+Tdata19); 任务序号低位 Tdata15: 预留
示例 通信贞 (发布运行到目标点 以及 举升起料架的 两个任务) | 起始码 | 贞长度 | 目标地址 |  | 源地址 |  | 命令码 | DATA0 | DATA1 | DATA2 | DATA3 | DATA4 | DATA5 | DATA6 | DATA7 | DATA8 | DATA9 | DATA10 | DATA11 | DATA12 | DATA13 | DATA14 | DATA15 | DATA16 | DATA17 | DATA18 | DATA19 | DATA20 | DATA21 | DATA22 | DATA23 | DATA24 | DATA25 | DATA26 | DATA27 | DATA28 | DATA29 | DATA30 | DATA31 | DATA32 | DATA33 | DATA34 | 效验码高位 | 效验码低位 | 结束码
| 0xFC | 0x2d | 0x00 | 0x01 | 0x00 | 0x00 | 0x01 | 任务贞编号=DATA0<<8+DATA1 |  | 任务个数=0x02 | 任务1命令标识=0x01 | 任务1命令序号=0x1101 |  | 任务1目标位置X坐标值 |  |  |  | 任务1目标位置Y坐标值 |  |  |  | 任务1目标AGV角度 |  | 任务1目标料架角度 |  | 任务1预留 | 任务2命令标识=0x02 | 任务1命令序号=0x1102 |  | 预留=0 | 预留=0 | 预留=0 | 预留=0 | 预留=0 | 预留=0 | 预留=0 | 预留=0 | 预留=0 | 预留=0 | 预留=0 | 预留=0 | 预留=0 | 0xXX | 0xXX | 0x5A
小车运作说明：如果是移动到下一目标点 小车先旋转料架确保料架方向 然后小车旋转到目标角度 最后小车再沿着目标角度移动到目标坐标

## AGV-->主控中心
| 命令码 | 数据
| ---- | DATA0 | DATA1 | DATA2 | DATA3 | DATA4 | DATA5 | DATA6 | DATA7 | DATA8 | DATA9 | DATA10 | DATA11 | DATA12 | DATA13 | DATA14 | DATA15 | DATA16 | DATA17 | DATA18 | DATA19 | DATA20 | DATA21 | DATA22 | DATA23 | DATA24 | DATA25 | DATA26 | DATA27 | DATA28 | DATA29 | DATA30 | DATA31 | DATA32 | DATA33 | DATA34 | DATA35 | DATA36 | DATA37 | DATA38 | DATA39 | DATA40 | DATA41 | DATA42 | DATA43 | DATA44 | DATA45 | DATA46 | DATA47 | DATA48 | DATA49 | DATA50 | DATA51 | DATA52 | DATA53 | DATA54 | DATA55 | DATA56 | DATA57 | DATA58 | DATA59 | DATA60 | DATA61 | DATA62 | DATA63 | DATA64 | DATA65 | DATA66 | DATA67 | DATA68 | DATA69 | DATA70 | DATA71 | DATA72 | DATA73 | DATA74 | DATA75 | DATA76 | DATA77 | DATA78 | DATA79 | DATA80 | DATA81 | DATA82 | DATA83 | DATA84 | DATA85 | DATA86 | DATA87 | DATA88 | DATA89 | DATA90
发布AGV运行任务回复length=10+2=12） | 0x01 | 数据 DATA0: 当前贞编码=DATA0<<8+DATA1; 数据 DATA2: 当前贞设置成功标志 0 成功 1 任务过多失败 2 当前序号已经接收过 3 设置目标参数出错 4 小车当前位置信息无法执行动作任务 5 设置角度不是 0 90 180 270这几个角度 6 任务长度与接收数据不一致; 数据 DATA3: xx; 数据 DATA4: xx; 数据 DATA5: xx
AGV状态回复 （整贞长度length=10+31=41） | 0x02 | 数据 DATA0: 当前贞编码=DATA0<<8+DATA1; 数据 DATA2: 5; 数据 DATA3: (小车状态标志2) bit0（小车当前故障标志） 0-无故障 1-有故障 bit1（小车当前警告标志） 0-无警告信息 1-有警告信息 bit2 激光感应器远距离感应状态 0-off 1-on bit3 激光感应器中距离感应状态 0-off 1-on bit4 激光感应器近距离感应状态 0-off 1-on bit5 前端料架感应器状态 0-off 1-on bit6 后端料架感应器状态 0-off 1-on bit7 休眠状态指示 0-正常运行中 1-休眠中; 数据 DATA4: AGV当前坐标位置X; 数据 DATA8: AGV当前坐标位置Y; 数据 DATA12: AGV当前角度值; 数据 DATA14: 料架当前角度值; 数据 DATA16: 当前执行任务编号; 数据 DATA18: 当前任务数; 数据 DATA19: 当前所有任务剩余行程总和（单位0.01m）; 数据 DATA21: 当前左轮转速（单位mm/s）; 数据 DATA23: 当前右轮转速（单位mm/s）; 数据 DATA25: 当前举升电机速度（单位 mm/s）; 数据 DATA26: 当前旋转电机转速（单位 0.1degree/s）; 数据 DATA27: 当前电池电压值（单位mV）; 数据 DATA29: 当前系统电流值（单位mA）; 数据 DATA31: 当前错误代码; 数据 DATA32: 当前警告代码
AGV故障复位回复 （整贞长度length=10+31=41） | 0x03 | 数据 DATA0: 当前贞编码=DATA0<<8+DATA1
AGV状态初始化回复 （整贞长度length=10+31=41） | 0x04 | 数据 DATA0: 当前贞编码=DATA0<<8+DATA1
系统暂停AGV小车回复（整贞长度length=10+31=41） | 0x06 | 数据 DATA0: 当前贞编码=DATA0<<8+DATA1
系统恢复AGV小车运行回复（整贞长度length=10+31=41） | 0x07 | 数据 DATA0: 当前贞编码=DATA0<<8+DATA1
读取AGV所有错误信息回复 （整贞长度length=10+31=41） | 0x05 | 数据 DATA0: 当前贞编码=DATA0<<8+DATA1; 数据 DATA2: DATA0.bit0 ----DATA20.bit7 共168位，每一位的状态代表每一种错误是否存在，其中DATA0.bit0 为第1位，DATA0.bit7 为第8位，DATA1.bit0为第9位，DATA1.bit7为第16位，以此类推 DATA20.bit0为161位 DATA20.bit7 为168位 DATA21.bit0 ----DATA30.bit7 共80位， 每一位的状态代表每一种警告是否存在，其中DATA21.bit0 为第1位，DATA1.bit7 为第8位，DATA22.bit0为第9位，DATA22.bit7为第16位，以此类推 DATA30.bit0为73位 DATA30.bit7 为80位

## AGV故障，警告代码
故障代码（与通信中位对应） | 故障描述 | 警告代码（与通信中位对应） | 警告描述
1 | 坐标信息丢失 | 1 | 当前电压值比较低
2 | 当前电压过低
3 | 左马达故障报警
4 | 左马达速度反馈检测故障
5 | 右马达故障报警
6 | 右马达速度反馈检测故障
7 | 旋转马达故障报警
8 | 旋转达速度反馈检测故障
9 | 升降马达故障报警
10 | 升降达速度反馈检测故障
11 | 移动任务货架角度不是 0°，90°，180°，270°四个中的其中一个
12 | 偏移路线过大报警
13 | 陀螺仪报警故障
14 | 陀螺仪测定零点故障，是否开机的时候机器在抖动
15 | 陀螺仪通信超时故障
16 | 速度电压控制芯片通信超时
. | .
. | .
由于程序功能为完善，错误代码后续添加